## PLL
MAINCK | CKGR_PLLR.DIV | PLL Fin | Real Mul | PLL Fout | CKGR_PLLR.MUL | (MUL+1)*Fin | MCK | USB Error
18.432 | 1 | 18.432 | 5.2083 | 96 | 4 | 92.16 | 46.08 | 4.167%
18.432 | 2 | 9.216 | 10.4167 | 96 | 9 | 92.16 | 46.08 | 4.167%
18.432 | 3 | 6.144 | 15.625 | 96 | 15 | 98.304 | 49.152 | 2.344%
18.432 | 4 | 4.608 | 20.8333 | 96 | 20 | 96.768 | 48.384 | 0.7937%
18.432 | 5 | 3.6864 | 26.0417 | 96 | 25 | 95.8464 | 47.9232 | 0.1603%
18.432 | 6 | 3.072 | 31.25 | 96 | 30 | 95.232 | 47.616 | 0.8065%
18.432 | 7 | 2.6331 | 36.4583 | 96 | 35 | 94.7931 | 47.3966 | 1.273%
18.432 | 8 | 2.304 | 41.6667 | 96 | 41 | 96.768 | 48.384 | 0.7937%
18.432 | 9 | 2.048 | 46.875 | 96 | 46 | 96.256 | 48.128 | 0.266%
18.432 | 10 | 1.8432 | 52.0833 | 96 | 51 | 95.8464 | 47.9232 | 0.1603%
18.432 | 11 | 1.6756 | 57.2917 | 96 | 56 | 95.5113 | 47.7556 | 0.5117%
18.432 | 12 | 1.536 | 62.5 | 96 | 62 | 96.768 | 48.384 | 0.7937%
18.432 | 13 | 1.4178 | 67.7083 | 96 | 67 | 96.4135 | 48.2068 | 0.4289%
18.432 | 14 | 1.3166 | 72.9167 | 96 | 72 | 96.1097 | 48.0549 | 0.1142%
18.432 | 15 | 1.2288 | 78.125 | 96 | 77 | 95.8464 | 47.9232 | 0.1603%
18.432 | 16 | 1.152 | 83.3333 | 96 | 82 | 95.616 | 47.808 | 0.4016%
18.432 | 17 | 1.0842 | 88.5417 | 96 | 88 | 96.4969 | 48.2485 | 0.515%
18.432 | 18 | 1.024 | 93.75 | 96 | 93 | 96.256 | 48.128 | 0.266%
PLL determination: Electrical Characteristics
|  |  |  | From | to
Specification |  |  | Fin (MHz) | 1 | 37
|  |  | Fout (MHz) | 80 | 240
|  |  | MAINCK (MHz) | 3 | 20
|  |  | MAX USB Error |  | 0.5%
User field |  | CKGR_PLLR.DIV |  | 1 | 255
|  | CKGR_PLLR.MUL |  | 1 | 2047
Determine PLLCOUNT
The startup time estimate by the PLL calculator is
Startup time ms |  | 0.463
| SCK Khz | SCK (uSecond) | CKGR_PLLR.PLLCOUNT |  | Startup Time (ms)
| 32.768 | 30.5176 | 13 |  | 0.39673
| 32.768 | 30.5176 | 14 |  | 0.42725
| 32.768 | 30.5176 | 15 |  | 0.45776
| 32.768 | 30.5176 | 16 |  | 0.48828
| 32.768 | 30.5176 | 17 |  | 0.5188
| 32.768 | 30.5176 | 18 |  | 0.54932
| 32.768 | 30.5176 | 19 |  | 0.57983
|  |  | PLL startup time (uSecond) |  | PLLCOUNT
| 32.768 | 30.5176 | 463 |  | 15.1716

## Startup time
| SCK Khz | SCK (µS) | CKGR_MOR.OSCOUNT | NB sck | Startup Time (ms)
| 32.768 | 30.5176 | 1 | 8 | 0.24414
| 32.768 | 30.5176 | 2 | 16 | 0.48828
| 32.768 | 30.5176 | 3 | 24 | 0.73242
| 32.768 | 30.5176 | 4 | 32 | 0.97656
| 32.768 | 30.5176 | 5 | 40 | 1.2207
| 32.768 | 30.5176 | 6 | 48 | 1.4648
| 32.768 | 30.5176 | 7 | 56 | 1.709
Specification
|  |  | Oscillator | Tst (ms)
Start UP time (Tst) |  |  | 3 MHz | 14
|  |  | 16 MHz | 1.4
|  |  | 20 Mhz | 1

## Flash
| SCK Khz | MCK
| 32768 | 48054857
Time | 3.0518e-05 | 2.081e-08
in Useconde | 30.5176 | 0.02081
FCM field | 0.032768 | 72.0823 | Nb clock in 1 uSecomde

## USART
MCK | Baud Max | Standart | CD real | CD | Real | Error | CD +1 | Error CD +1 | CD | Error
| Bit/s | Bit/s |  |  | Bit/s |  | Bit/s
48054857 | 3003428.5625 | 110 | 27303.896 | 27303 | 110.0036 | 0.003282% | 109.9996 | 0.0003808% | 27304 | 0.0003808%
48054857 | 3003428.5625 | 300 | 10011.4285 | 10011 | 300.0128 | 0.004281% | 299.9829 | 0.005708% | 10011 | 0.004281%
48054857 | 3003428.5625 | 1200 | 2502.8571 | 2502 | 1200.4111 | 0.03425% | 1199.9315 | 0.005708% | 2503 | 0.005708%
48054857 | 3003428.5625 | 2400 | 1251.4286 | 1251 | 2400.8222 | 0.03425% | 2398.9046 | 0.04566% | 1251 | 0.03425%
48054857 | 3003428.5625 | 4800 | 625.7143 | 625 | 4805.4857 | 0.1142% | 4797.8092 | 0.04566% | 626 | 0.04566%
48054857 | 3003428.5625 | 9600 | 312.8571 | 312 | 9626.3736 | 0.274% | 9595.6184 | 0.04566% | 313 | 0.04566%
48054857 | 3003428.5625 | 19200 | 156.4286 | 156 | 19252.7472 | 0.274% | 19130.1182 | 0.3653% | 156 | 0.274%
48054857 | 3003428.5625 | 38400 | 78.2143 | 78 | 38505.4944 | 0.274% | 38018.0831 | 1.005% | 78 | 0.274%
48054857 | 3003428.5625 | 57600 | 52.1429 | 52 | 57758.2416 | 0.274% | 56668.4634 | 1.644% | 52 | 0.274%
48054857 | 3003428.5625 | 115200 | 26.0714 | 26 | 115516.4832 | 0.274% | 111238.0949 | 3.562% | 26 | 0.274%
48054857 | 3003428.5625 | 230400 | 13.0357 | 13 | 231032.9663 | 0.274% | 214530.6116 | 7.397% | 13 | 0.274%
48054857 | 3003428.5625 | 460800 | 6.5179 | 6 | 500571.4271 | 7.945% | 429061.2232 | 7.397% | 7 | 7.397%
48054857 | 3003428.5625 | 921600 | 3.2589 | 3 | 1001142.8542 | 7.945% | 750857.1406 | 22.74% | 3 | 7.945%
Specification
Usart Max Error |  | 5%
USART | Baud Rate | .= MCKI / CD *16
| CD field | 65535